## xunji_Project
LY-LYJ-001 BOM 清单
Comment | Designator | Footprint | LibRef | Quantity
220uF | C1, C12 | CAP_SMT_1 | CAP_SMT_1 | 2
4700pF | C10 | C0603 | CAP_SMT_0603 | 1
47pF | C11 | C0603 | CAP_SMT_0603 | 1
12P | C20, C21 | C0603 | CAP_SMT_0603 | 2
5.5UH | L1 | L7*7 | L_SMT_7*7*4 | 1
STM32F103R | MCU1 | TQFP64_STM32 | STM32F103RXX_64 | 1
PIN6_6 | P1 | KF350W_6 | PIN6_6*1_3.81MM | 1
Header 10X2 | P2 | PIN20_10*2_2.54MM_1 | Header 10X2 | 1
PIN5 | P3 | PIN5_5*1_2.54MM_2 | PIN5_5*1_2.54mm | 1
243k | R4 | R0603 | RES_SMT_0603 | 1
16.9k | R23 | R0603 | RES_SMT_0603 | 1
0 | R24 | R0603 | RES_SMT_0603 | 1
120 | R25 | R0603 | RES_SMT_0603 | 1
31.6K | R26 | R0603 | RES_SMT_0603 | 1
10 | R49, R50 | R0603 | RES_SMT_0603 | 2
PNI13104 | S1, S2, S3, S4, S5, S6, S7, S8, S9, S10, S11, S12, S13, S14, S15, S16 | PNI-13104 | PNI13104 | 16
TPS54540 | U1 | SOP8_1 | TPS54540 | 1
VP230 | U2 | SOP8 | VP230 | 1
SP3485 | U3 | SO-8 | MAX485 | 1
MC74HC595AD | U4, U5 | SOP16 | MC74HC595AD | 2
ULN2803 | U6, U7 | SO-G18 | ULN2803 | 2
PNI12927 | US1, US2, US3, US4, US5, US6 | MLF_28 | PNI12927 | 6
8MHz | X1 | HC-49SMD | XTAL_49SMD | 1
名称 | 型号 | 封装 | 数量 | 备注
片式X7R电容 | 0.1uF/50V | CR1608-0603 | 一盘
片式X7R电容 | 10uF/50V | CR2012-0805 | 一盘
片式厚膜电阻 | 100,1% | CR1608-0603 | 一盘
片式厚膜电阻 | 4.7k,1% | CR1608-0603 | 一盘
片式厚膜电阻 | 5.1k,1% | CR1608-0603 | 一盘
片式厚膜电阻 | 10k,1% | CR1608-0603 | 一盘
贴片发光二极管 | 红 | LED-0603 | 整盘4000个
肖特基二极管 | SS14 | SMA1 | 1000个
贴片二极管 | 1N4007 | SMA1 | 1000个
贴片三极管 | S9014 | SOT-23 | 整盘3000个
贴片三极管 | S9015 | SOT-23 | 整盘3000个
贴片电阻 | 1K | 0603 | 整盘
发光二极管 | 3mm | 红色 | 1000个
贴片电阻 | 33k | 0603 | 整盘 5000个