## LY-LYJ-001BOM
传感器 BOM 27套
Comment | Designator | Footprint | LibRef | Quantity | 总数量
| LED1, LED2, LED3, LED4, LED5, LED6, LED7, LED8, LED9, LED10, LED11, LED12, LED13, LED14, LED15, LED16, LED17, LED18 | LED1-AK | LED | 18 | 486
0 | R24 | R0603 | RES_SMT_0603 | 1 | 27
1K | R51, R52 | R0603 | RES_SMT_0603 | 2 | 54
5.1K | R28, R57, R59, R60, R61, R62, R63, R64, R65, R66, R67, R68, R69, R70, R71, R72, R73, R74 | R0603 | RES_SMT_0603 | 18 | 486
5.5UH | L1 | L7*7 | L_SMT_7*7*4 | 1 | 27
8MHz | X1 | XTAL_49SMD | XTAL_49SMD | 1 | 27
10 | R49, R50 | R0603 | RES_SMT_0603 | 2 | 54
10K | R27, R32, R33, R34, R53, R54, R55, R56, R58 | R0603 | RES_SMT_0603 | 9 | 243
12P | C20, C21 | C0603 | CAP_SMT_0603 | 2 | 54
16.9k | R23 | R0603 | RES_SMT_0603 | 1 | 27
31.6K | R26 | R0603 | RES_SMT_0603 | 1 | 27
33K | R1, R2, R3, R29, R30, R31 | R0603 | RES_SMT_0603 | 6 | 162
47pF | C11 | C0603 | CAP_SMT_0603 | 1 | 27
100 | R5, R6, R7, R8, R9, R10, R11, R12, R13, R14, R15, R16, R17, R18, R19, R20, R21, R22, R35, R36, R37, R38, R39, R40, R41, R42, R43, R44, R45, R46, R47, R48 | R0603 | RES_SMT_0603 | 32 | 864
104 | C2, C3, C4, C8, C9, C13, C14, C15, C16, C22, C23, C24, C25, C26, C27 | C0603 | CAP_SMT_0603 | 15 | 405
106 | C5, C6, C7, C17, C18, C19 | C0805 | CAP_SMT_0805 | 6 | 162
120 | R25 | R0603 | RES_SMT_0603 | 1 | 27
220uF | C1, C12 | CAP_SMT_1 | CAP_SMT_1 | 2 | 54
243k | R4 | R0603 | RES_SMT_0603 | 1 | 27
4700pF | C10 | C0603 | CAP_SMT_0603 | 1 | 27
D_SS14 | D1, D2 | D_3.0*5.0 | D_SS14 | 2 | 54
Header 10X2 | P2 | PIN20_10*2_2.54MM_1 | Header 10X2 | 1 | 27
ISL3175 | U3 | SO-8 | MAX485 | 1 | 27
MC74HC595AD | U4, U5 | SOP16 | MC74HC595AD | 2 | 54
PIN5 | P3 | PIN5_5*1_2.54MM_2 | PIN5_5*1_2.54mm | 1 | 27
PIN6_6 | P1 | KF350W_6 | PIN6_6*1_3.81MM | 1 | 27
PNI12927 | US1, US2, US3, US4, US5, US6 | MLF_28 | PNI12927 | 6 | 162
PNI13104 | S1, S2, S3, S4, S5, S6, S7, S8, S9, S10, S11, S12, S13, S14, S15, S16 | PNI-13104 | PNI13104 | 16 | 432
S8050 | Q1 | SOT-23 | QS8050 | 1 | 27
STM32F103R | MCU1 | TQFP64_STM32 | STM32F103RXX_64 | 1 | 27
TPS54540 | U1 | SOP8_1 | TPS54540 | 1 | 27
ULN2803 | U6, U7 | SO-G18 | ULN2803 | 2 | 54
VP230 | U2 | SOP8 | VP230 | 1 | 27