## LY-LYJ-001V1.1
Comment | Description | Designator | Footprint | LibRef | Quantity | 单价含税 | 包装/数量 | 厂家 | 总采购数量
STM32F103RBT6 |  | MCU1 | TQFP64_STM32 | STM32F103RXX_64 | 1 | 11/pcs |  | ST | 60
2EDG-3.81-6 弯针 |  | P1 | 2EDG-3.81-6 弯针 | PIN6_6*1_3.81MM | 1 | 1.6/pcs |  |  | 60
Header 10X2 | Header, 10-Pin, Dual row | P2 | PIN20_10*2_2.54MM_1 | Header 10X2 | 1 | 0.7/pcs |  |  | 60
XH2.54-5 |  | P3 | XH2.54-5 | PIN5_5*1_2.54mm | 1 | 0.2/pcs |  |  | 100
PNI13104 |  | S1, S2, S3, S4, S5, S6, S7, S8, S9, S10, S11, S12, S13, S14, S15, S16 | PNI-13104 | PNI13104 | 16 | 15.5/pcs |  | PNI | 810
TPS54540 |  | U1 | SOP8_1 | TPS54540 | 1 | 6.6/pcs |  | TI | 60
VP230 |  | U2 | SOP8 | VP230 | 1 | 4.5/pcs |  | TI | 60
MAX3485ESA |  | U3 | SO-8 | MAX3485ESA | 1 | 5.5/PCS |  | MAX | 60
PNI12927 |  | US1, US2, US3, US4, US5, US6 | MLF_28 | PNI12927 | 6 | 15.8/pcs |  | PNI | 310
8MHz | 假贴片晶振 | X1 | HC-49SMD | XTAL_49SMD | 1 | 0.45/pcs |  |  | 100
ULN2803 |  | U6, U7 | SO-G18 | ULN2803 | 2 | 1.4/PCS | 2000 | TOSHIBA | 120
SMBJ5.0CA | 片式瞬态抑制二极管 | TVS1 | SMBJ5.0CA | TVS | 1 | 0.2/pcs | 750 | VISHAY | 100
10uF | 16V | C30 | C1206 | CAP_SMT_1206 | 1 | 0.3/PCS | 2000 | AVX | 100
MC74HC595AD | 8-Bit Serial-Input/Serial or Prallel-Output Shift Register with Latched 3-State Outputs | U4, U5 | SOP16 | MC74HC595AD | 2 | 0.38/PCS | 2500 | ON | 120
4.7UH |  | L1 | L7*7 | L_SMT_7*7*4 | 1 | 0.38/PCS | 1000 | JY | 100
以下是总共买一盘：
104 |  | C2, C3, C4, C8, C9, C14, C15, C16, C22, C23, C24, C25, C26, C27,C31 | C0603 | CAP_SMT_0603 | 14 | 0.007/PCS | 4000 | 三星 | 整盘
106kp |  | C5, C6, C7, C17, C18, C19 | C0805 | CAP_SMT_0805 | 6 | 0.045/pcs | 4000 | 三星 | 整盘
4700pF |  | C10 | C0603 | CAP_SMT_0603 | 1 | 0.007/pcs | 4000 | 三星 | 整盘
47pF |  | C11 | C0603 | CAP_SMT_0603 | 1 | 0.007/pcs | 4000 | 三星 | 整盘
12P |  | C20, C21 | C0603 | CAP_SMT_0603 | 2 | 0.007/pcs | 4000 | 三星 | 整盘
发光二极管红色 |  | LED1, LED2, LED3, LED4, LED5, LED6, LED7, LED8, LED9, LED10, LED11, LED12, LED13, LED14, LED15, LED16, LED17, LED18 | 3MM | LED | 18 | 0.025/PCS | 1000 |  | 整盘
S8050 |  | Q1 | SOT-23 | QS8050 | 1 | 0.025/pcs | 3000 | CJ | 整盘
33K |  | R1, R2, R3, R29, R30, R31 | R0603 | RES_SMT_0603 | 6 | 0.003/pcs | 5000 | 三星 | 整盘
243k |  | R4 | R0603 | RES_SMT_0603 | 1 | 0.003/pcs | 5000 | 三星 | 整盘
100 |  | R5, R6, R7, R8, R9, R10, R11, R12, R13, R14, R15, R16, R17, R18, R19, R20, R21, R22, R35, R36, R37, R38, R39, R40, R41, R42, R43, R44, R45, R46, R47, R48 | R0603 | RES_SMT_0603 | 32 | 0.003/pcs | 5000 | 三星 | 整盘
16.9k |  | R23 | R0603 | RES_SMT_0603 | 1 | 0.003/pcs | 5000 | 三星 | 整盘
0 |  | R24 | R0603 | RES_SMT_0603 | 1 | 0.003/pcs | 5000 | 三星 | 整盘
120 |  | R25 | R0603 | RES_SMT_0603 | 1 | 0.003/pcs | 5000 | 三星 | 整盘
31.6K |  | R26 | R0603 | RES_SMT_0603 | 1 | 0.003/pcs | 5000 | 三星 | 整盘
10K |  | R27, R32, R33, R34, R53, R54, R55, R56, R58 | R0603 | RES_SMT_0603 | 9 | 0.003/pcs | 5000 | 三星 | 整盘
5.1K |  | R28, R57, R59, R60, R61, R62, R63, R64, R65, R66, R67, R68, R69, R70, R71, R72, R73, R74 | R0603 | RES_SMT_0603 | 18 | 0.003/pcs | 5000 | 三星 | 整盘
10 |  | R49, R50 | R0603 | RES_SMT_0603 | 2 | 0.003/pcs | 5000 | 三星 | 整盘
1K |  | R51, R52 | R0603 | RES_SMT_0603 | 2 | 0.003/pcs | 5000 | 三星 | 整盘
220uF |  | C1, C12 | 10MM*8MM | CAP_SMT_1 | 2 | 0.38/pcs | 500 | 黑金刚/三洋 | 整盘
D_SS14 | SMA | D1, D2 | 1808 | D_SS14 | 2 | 0.05/PCS | 2000 | TOSHIBA | 整盘
10uH |  | L2 | L0805 | L_SMT_0805 | 1 | 0.035/PCS | 4000 | JY | 整盘