## LY-LYJ-001V1.1
Comment | Description | Designator | Footprint | LibRef | Quantity | 单价 |  | 整个项目一盘单价
220uF |  | C1, C12 | 10MM*8MM | CAP_SMT_1 | 2 | 0.55 | 北京蓝海
104 |  | C2, C3, C4, C8, C9, C14, C15, C16, C22, C23, C24, C25, C26, C27,C31 | C0603 | CAP_SMT_0603 | 14 |  |  | 21 | 4000
106 |  | C5, C6, C7, C17, C18, C19 | C0805 | CAP_SMT_0805 | 6 |  |  | 76 | 2000
4700pF |  | C10 | C0603 | CAP_SMT_0603 | 1 |  |  | 22.5 | 4000
47pF |  | C11 | C0603 | CAP_SMT_0603 | 1 |  |  | 22.5 | 4000
12P |  | C20, C21 | C0603 | CAP_SMT_0603 | 2 |  |  | 22.5 | 4000
10uF |  | C30 | C1206 | CAP_SMT_1206 | 1 | 0.24 | 北京蓝海
D_SS14 |  | D1, D2 | 1808 | D_SS14 | 2 | 0.04 | 北京蓝海
4.7UH |  | L1 | L7*7 | L_SMT_7*7*4 | 1 | 0.8 | 北京蓝海
10uH |  | L2 | L0805 | L_SMT_0805 | 1 | 0.1 | 北京蓝海
发光二极管红色 |  | LED1, LED2, LED3, LED4, LED5, LED6, LED7, LED8, LED9, LED10, LED11, LED12, LED13, LED14, LED15, LED16, LED17, LED18 | 3MM | LED | 18 |  |  | 40 | 1000
STM32F103R |  | MCU1 | TQFP64_STM32 | STM32F103RXX_64 | 1 | 9 | 北京蓝海
PIN6_6 |  | P1 | 2EDG-3.81-6 弯针 | PIN6_6*1_3.81MM | 1 | 1.4 | 北京蓝海
Header 10X2 | Header, 10-Pin, Dual row | P2 | PIN20_10*2_2.54MM_1 | Header 10X2 | 1 | 0.23 | 北京蓝海
PIN5 |  | P3 | XH2.54-5 | PIN5_5*1_2.54mm | 1 | 0.15 | 北京蓝海
S8050 |  | Q1 | SOT-23 | QS8050 | 1 |  |  | 90 | 3000
33K |  | R1, R2, R3, R29, R30, R31 | R0603 | RES_SMT_0603 | 6 |  |  | 15 | 5000
243k |  | R4 | R0603 | RES_SMT_0603 | 1 |  |  | 15 | 5000
100 |  | R5, R6, R7, R8, R9, R10, R11, R12, R13, R14, R15, R16, R17, R18, R19, R20, R21, R22, R35, R36, R37, R38, R39, R40, R41, R42, R43, R44, R45, R46, R47, R48 | R0603 | RES_SMT_0603 | 32 |  |  | 15 | 5000
16.9k |  | R23 | R0603 | RES_SMT_0603 | 1 |  |  | 15 | 5000
0 |  | R24 | R0603 | RES_SMT_0603 | 1 |  |  | 15 | 5000
120 |  | R25 | R0603 | RES_SMT_0603 | 1 |  |  | 15 | 5000
31.6K |  | R26 | R0603 | RES_SMT_0603 | 1 |  |  | 15 | 5000
10K |  | R27, R32, R33, R34, R53, R54, R55, R56, R58 | R0603 | RES_SMT_0603 | 9 |  |  | 15 | 5000
5.1K |  | R28, R57, R59, R60, R61, R62, R63, R64, R65, R66, R67, R68, R69, R70, R71, R72, R73, R74 | R0603 | RES_SMT_0603 | 18 |  |  | 15 | 5000
10 |  | R49, R50 | R0603 | RES_SMT_0603 | 2 |  |  | 15 | 5000
1K |  | R51, R52 | R0603 | RES_SMT_0603 | 2 |  |  | 15 | 5000
PNI13104 |  | S1, S2, S3, S4, S5, S6, S7, S8, S9, S10, S11, S12, S13, S14, S15, S16 | PNI-13104 | PNI13104 | 16 | 16 | GOGOL电子
SMBJ5.0CA | 片式瞬态抑制二极管 | TVS1 | SMBJ5.0CA | TVS | 1 | 0.25 | 北京蓝海
TPS54540 |  | U1 | SOP8_1 | TPS54540 | 1 | 6 | GOGOL电子
VP230 |  | U2 | SOP8 | VP230 | 1 | 4.2 | 北京蓝海
MAX3485 |  | U3 | SO-8 | MAX485 | 1 | 1.75 | 北京蓝海
MC74HC595AD | 8-Bit Serial-Input/Serial or Prallel-Output Shift Register with Latched 3-State Outputs | U4, U5 | SOP16 | MC74HC595AD | 2 | 0.9 | 北京蓝海
ULN2803 |  | U6, U7 | SO-G18 | ULN2803 | 2 | 0.68 | 北京蓝海
PNI12927 |  | US1, US2, US3, US4, US5, US6 | MLF_28 | PNI12927 | 6 | 16 | GOGOL电子
8MHz | 假贴片晶振 | X1 | HC-49SMD | XTAL_49SMD | 1 | 0.32 | 北京蓝海